## Huellas
Módulo | Componente | Término de búsqueda | Huella esperada | Confianza | Nota | Huella asignada en EasyEDA | Revisado
Potencia CH1 (200 V) | MOSFET IRFP360 | IRFP360 / IRFP360PBF | TO-247-3 (TO-247AC) | VERIFIED | Datasheet IR. Dejar espacio para disipador |  | No
Potencia CH1 (200 V) | Driver IR2110 | IR2110PBF (THT) / IR2110SPBF (SMD) | DIP-14 o SOIC-16 ancho | VERIFIED |  |  | No
Potencia CH1 (200 V) | Diodo bootstrap | UF4007 / MUR160 | DO-41 | INFERRED | Depende del diodo elegido |  | No
Potencia CH1 (200 V) | Sensor ACS712 20 A | ACS712ELCTR-20A-T | SOIC-8 | VERIFIED |  |  | No
Potencia CH1 (200 V) | Bornera de potencia | screw terminal 5.08mm 2P | KF301 / 5.08 mm | INFERRED | Por distancia de aislamiento a 200 V |  | No
Potencia CH2 (3 fases) | MOSFET IRLZ44A | IRLZ44 (confirmar variante A) | TO-220-3 | VERIFIED | Dejar espacio para disipador |  | No
Potencia CH2 (3 fases) | Driver IR2110 | IR2110PBF / IR2110SPBF | DIP-14 o SOIC-16 ancho | VERIFIED |  |  | No
Potencia CH2 (3 fases) | ACS712 20 A (fases U y V) | ACS712ELCTR-20A-T | SOIC-8 | VERIFIED |  |  | No
Potencia CH2 (3 fases) | Bornera bus y motor | screw terminal 5.08mm 3P | 5.08 mm | INFERRED |  |  | No
Control | Placa ESP32-S3-N16R8 | ESP32-S3-DevKitC-1 | 2 × 22 pines, paso 2.54 mm | INFERRED | Medir separación entre filas en la placa física |  | No
Control | TFT ILI9341 2.8" táctil | ILI9341 2.8 TFT | Header 1 × 14, paso 2.54 mm | INFERRED | Confirmar conteo de pines del módulo |  | No
Control | Regulador 5 V | LM7805 / AMS1117-5.0 / módulo buck | TO-220 / SOT-223 / módulo | INFERRED | Pendiente elegir regulador |  | No
Control | Entrada 15 V | DC jack 5.5x2.1 / bornera 2P | DC-005 o 5.08 mm | INFERRED |  |  | No
Control | Headers entre módulos | header 2.54mm 1xN | PinHeader 2.54 mm | INFERRED |  |  | No
Pasivos | Desacoplo 100 nF | 100nF 0805 50V | 0805 | INFERRED | 0805 es fácil de soldar a mano |  | No
Pasivos | Electrolíticos 10–22 µF | 22uF 50V electrolytic | Radial, diámetro según valor | INFERRED |  |  | No
Pasivos | Capacitor bootstrap | 1uF 50V 0805 / cerámico THT | 0805 o radial | INFERRED |  |  | No
Pasivos | Capacitores de bus 200 V | electrolytic 400V | Radial snap-in o radial grande | INFERRED | Bus de 200 V exige 400 V nominal |  | No
Pasivos | Resistencias de compuerta | 10R 0805 / 10R 1/4W | 0805 o axial 0207 | INFERRED |  |  | No
Revisados | 0 de 19
Leyenda | Celdas amarillas: llenar al asignar la huella en EasyEDA Pro (ej. 'TO-247-3_L15.9-W5.0-P5.45' en G, 'Sí' en H).
Fuente | Lista armada con los componentes definidos en el proyecto; el .epro2 adjunto llegó vacío. Verificar contra el esquemático.

## Cómo buscar
Paso | Acción | Confianza
1 | Abrir la biblioteca con Shift+F o desde el panel izquierdo Biblioteca | INFERRED (atajo puede variar por versión)
2 | Buscar primero en Sistema (librería oficial LCSC/JLCPCB): trae símbolo, huella y modelo 3D asociados
3 | Si se conoce el código LCSC (Cxxxxx), pegarlo en el buscador: elimina variantes de encapsulado
4 | Usar la librería de usuarios/pública solo si no aparece en Sistema, y revisar medidas contra el datasheet
5 | Al terminar el esquemático, abrir el Administrador de huellas para detectar componentes sin huella o con huella equivocada | INFERRED (ubicación del menú depende de la versión)
6 | MOSFET en TO-247/TO-220: verificar espacio para disipador y tornillería; crear huella propia si hace falta
7 | ESP32-S3 y TFT: medir las placas físicas con calibrador y crear la huella como headers a 2.54 mm